## 锅炉变工况用效率计算
ModelFile | C:\Users\CG\Desktop\锅炉侧用分析对比\设计工况.ebs
BeginData | Type | Name | Description | Unit | FirstProfile |  |  | LastProfile
|  | @ProfileName |  |  | THA | 75%THA | 50%THA | 40%THA
|  | @Errors |  |  | 0 | 0 | 0 | 0
|  | @Warnings |  |  | 0 | 0 | 0 | 0
|  | @Status |  |  | Data Read | Data Read | Data Read | Data Read
|  | @ExecutionTime |  |  | 42554.473 | 42554.473 | 42554.473 | 42554.473
| result | PA.M | Mass flow | kg/s | 123.1654 | 115.739 | 83.6817 | 82.7042
| result | PA.E | Exergy | kJ/kg | 115.5628 | 107.5131 | 89.6755 | 81.5943
| result | Air_24.M | Mass flow | kg/s | 32.8331 | 31.3478 | 24.9363 | 20.7408
| result | Air_24.E | Exergy | kJ/kg | 8.5296 | 6.2077 | 4.5217 | 4.1141
| result | SA.M | Mass flow | kg/s | 701.4276 | 630.3823 | 461.8219 | 377.9079
| result | SA.E | Exergy | kJ/kg | 117.2424 | 110.114 | 93.4427 | 85.5758
| result | Coal.M | Mass flow | kg/s | 92.1078 | 70.0466 | 48.1628 | 39.2875
| result | Fluegas_5.M | Mass flow | kg/s | 942.1655 | 841.9122 | 614.7499 | 517.4978
| result | Fluegas_5.E | Exergy | kJ/kg | 159.3819 | 146.2297 | 126.4997 | 114.22
| result | Coal_1.M | Mass flow | kg/s | 7.3686 | 5.6037 | 3.853 | 3.143
| result | Coal_1.E | Exergy | kJ/kg | 510.0548 | 510.0548 | 510.0548 | 510.0548
| result | Water_61.M | Mass flow | kg/s | 703.632 | 518.397 | 336.594 | 269.911
| result | Water_61.E | Exergy | kJ/kg | 504.6579 | 469.1491 | 396.0284 | 362.4525
| result | MS0.E | Exergy | kJ/kg | 1743.0164 | 1759.6119 | 1758.2307 | 1749.8054
| result | Steam_24.M | Mass flow | kg/s | 645.7739 | 469.4114 | 310.1098 | 250.4245
| result | Steam_24.E | Exergy | kJ/kg | 1451.4146 | 1449.3433 | 1436.1751 | 1423.5481
| result | RHb.E | Exergy | kJ/kg | 1757.3084 | 1734.771 | 1698.7032 | 1677.758
| result | Steam_12.M | Mass flow | kg/s | 555.4162 | 411.3035 | 276.7238 | 225.2034
| result | Steam_12.M | Mass flow | kg/s | 555.4162 | 411.3035 | 276.7238 | 225.2034
| result | Steam_12.E | Exergy | kJ/kg | 1397.4589 | 1377.6324 | 1341.2193 | 1319.2476
| result | RH2b.E | Exergy | kJ/kg | 1649.9647 | 1617.288 | 1572.506 | 1535.5504
EndData
| 燃料单位用 | 23337.5396 | 23337.5396 | 23337.5396 | 23337.5396
| 燃料用 | 2149568.5514 | 1634715.3903 | 1124000.8533 | 916874.5079
| 代价用 | 2092396.4504 | 1590796.617 | 1095040.7826 | 895336.1153
| 目的用 | 1209132.7307 | 901526.2929 | 603924.1661 | 486834.323
| 用损失 | 883263.7197 | 689270.3241 | 491116.6165 | 408501.7923
| 用效率 | 0.57787 | 0.56671 | 0.55151 | 0.54374